## 扉-1 招标工程量清单扉页
| 广州市白云区同德街居家养老综合服务中心装修工程-安装部分 |  |  |  | 工程
招 标 工 程 量 清 单
招 标 人： |  |  | 造价咨询人：
|  | （单位盖章） |  | (单位资质专用章)
法定代表人 或其授权人： |  |  | 法定代表人 或其授权人：
|  | (签字或盖章) |  | (签字或盖章)
编 制 人： |  |  | 复 核 人：
|  | (造价人员签字盖专用章) |  | (造价工程师签字盖专用章)
编制时间： |  |  | 复核时间：
扉-1

## 表-04 单位工程招标控制价汇总表
单位工程招标控制价汇总表
工程名称：广州市白云区同德街居家养老综合服务中心装修工程-安装部分 |  | 标段： |  | 第 1 页 共 1 页
序号 | 汇总内容 |  | 金额:(元) |  | 其中：暂估价(元)
1 | 分部分项合计
2 | 措施合计
2.1 | 安全防护、文明施工措施项目费
2.2 | 其他措施费
3 | 其他项目
3.1 | 暂列金额
3.2 | 暂估价
3.3 | 计日工
3.4 | 总承包服务费
3.5 | 材料检验试验费
3.6 | 预算包干费
3.7 | 工程优质费
3.8 | 索赔费用
3.9 | 现场签证费用
3.10 | 其他费用
4 | 规费
5 | 税金
6 | 总造价
7 | 人工费
招标控制价合计=1+2+3+4+5
注：本表适用于单位工程招标控制价或投标报价的汇总，如无单位工程划分，单项工程也使用本表汇总
表—04

## 表-08 分部分项工程和单价措施项目清单与计价表(含措施标题)
分部分项工程和单价措施项目清单与计价表
工程名称：广州市白云区同德街居家养老综合服务中心装修工程-安装部分 |  |  |  | 标段： |  |  |  | 第 1 页 共 3 页
序号 | 项目编码 | 项目名称 | 项目特征描述 |  | 计量单位 | 工程量 | 金额（元）
[7 empty] | 综合单价 |  | 综合合价 | 其中
暂估价
整个项目
1 | 030404017001 | 配电箱 | 1.名称:配电箱 2.规格:半周长1.5m以内 3.安装方式:嵌入式 |  | 台 | 1
2 | 030404033001 | 风扇 | 1.名称:吊风扇 |  | 台 | 18
3 | 030404033002 | 风扇 | 1.名称:排气扇 2.安装方式:吸顶式 |  | 台 | 2
4 | 030404033003 | 风扇调速开关 | 1.名称:风扇调速开关 |  | 个 | 18
5 | 030404034001 | 一位开关 | 1.名称:一位开关 2.安装方式:暗装 |  | 个 | 4
6 | 030404034002 | 二位开关 | 1.名称:二位开关 2.安装方式:暗装 |  | 个 | 6
7 | 030404034003 | 三位开关 | 1.名称:三位开关 2.安装方式:暗装 |  | 个 | 6
8 | 030404034004 | 四位开关 | 1.名称:四位开关 2.安装方式:暗装 |  | 个 | 2
9 | 030404035001 | 二三插座 | 1.名称:二三插座 2.规格:10A 3.安装方式:暗装 |  | 个 | 51
10 | 030404035002 | 空调插座 | 1.名称:空调插座 2.规格:16A 3.安装方式:暗装 |  | 个 | 7
11 | 030404035003 | 二三插座 | 1.名称:地面插座 2.规格:10A 3.安装方式:暗装 |  | 个 | 6
12 | 030411001001 | 配管DN20 | 1.名称:塑料管 2.材质:刚性阻燃 3.规格:DN20mm |  | m | 857
13 | 030411001002 | 配管DN25 | 1.名称:塑料管 2.材质:刚性阻燃 3.规格:DN25mm |  | m | 365
14 | 030411004001 | 2.5电源线 | 1.名称:2.5电源线 2.规格:ZRBVV2.5 3.配线部位:暗敷 |  | m | 2550
15 | 030411004002 | 4电源线 | 1.名称:4电源线 2.规格:ZRBVV4 3.配线部位:暗敷 |  | m | 1131
16 | 030412004001 | LED射灯 | 1.名称:LED射灯 2.安装形式:吸顶式 |  | 套 | 8
本页小计
注：为计取规费等的使用，可在表中增设其中：“定额人工费”。
表—08
分部分项工程和单价措施项目清单与计价表
工程名称：广州市白云区同德街居家养老综合服务中心装修工程-安装部分 |  |  |  | 标段： |  |  |  | 第 2 页 共 3 页
序号 | 项目编码 | 项目名称 | 项目特征描述 |  | 计量单位 | 工程量 | 金额（元）
[7 empty] | 综合单价 |  | 综合合价 | 其中
暂估价
17 | 030412005001 | 1200*300LED灯盘 | 1.名称:1200*300LED灯盘 2.安装形式:吊链式 |  | 套 | 46
18 | 030412005002 | 荧光灯管 | 1.名称:荧光灯管 2.安装形式:吸顶式 |  | 套 | 14
19 | 030412005003 | 600*600LED灯盘 | 1.名称:600*600LED灯盘 2.安装形式:吸顶式 |  | 套 | 8
20 | 030412001001 | 吸顶灯 | 1.名称:圆球吸顶灯 |  | 套 | 2
21 | 030411006001 | 接线盒 | 1.名称:接线盒 2.安装形式:暗装 |  | 个 | 87
22 | 031001006001 | PPR25给水管 | 1.安装部位:室内 2.材质、规格:PPR25给水管 3.冲洗.消毒 |  | m | 50
23 | 031001006002 | PVC排水管 | 1.安装部位:室内 2.材质、规格:PVC75排水管 |  | m | 25
24 | 031001006003 | 塑料管 | 1.安装部位:室内 2.材质、规格:PVC100排水管 |  | m | 16.5
25 | 031003001001 | 螺纹阀门 | 1.类型:螺纹角阀 2.型号、规格:DN25mm |  | 个 | 15
26 | 031004003001 | 洗脸盆 | 1.材质:陶瓷 2.组装形式:钢管组成冷热水 3.开关:混合冷热龙头 |  | 组 | 3
27 | 031004006001 | 大便器 | 1.规格、类型:蹲式大便器 2.附件名称、数量:冲水箱 |  | 组 | 6
28 | 031004007001 | 小便器 | 1.材质:陶瓷 2.组装方式:挂斗式自动冲洗一联 |  | 组 | 3
29 | 030414002001 | 送配电装置系统 |  |  | 系统 | 1
分部分项合计
措施项目
| 2 | 其他措施项目
30 | 031301001001 | 吊装加固 |  |  | 项 | 1
31 | 031301002001 | 金属抱杆安装、拆除、移位 |  |  | 项 | 1
32 | 031301003001 | 平台铺设、拆除 |  |  | 项 | 1
33 | 031301004001 | 顶升、提升装置 |  |  | 项 | 1
本页小计
注：为计取规费等的使用，可在表中增设其中：“定额人工费”。
表—08
分部分项工程和单价措施项目清单与计价表
工程名称：广州市白云区同德街居家养老综合服务中心装修工程-安装部分 |  |  |  | 标段： |  |  |  | 第 3 页 共 3 页
序号 | 项目编码 | 项目名称 | 项目特征描述 |  | 计量单位 | 工程量 | 金额（元）
[7 empty] | 综合单价 |  | 综合合价 | 其中
暂估价
34 | 031301005001 | 大型设备专用机具 |  |  | 项 | 1
35 | 031301006001 | 焊接工艺评定 |  |  | 项 | 1
36 | 031301007001 | 胎(模)具制作、安装、拆除 |  |  | 项 | 1
37 | 031301008001 | 防护棚制作安装拆除 |  |  | 项 | 1
38 | 031301009001 | 特殊地区施工增加 |  |  | 项 | 1
39 | 031301010001 | 安装与生产同时进行施工增加 |  |  | 项 | 1
40 | 031301011001 | 在有害身体健康环境中施工增加 |  |  | 项 | 1
41 | 031301012001 | 工程系统检测、检验 |  |  | 项 | 1
42 | 031301013001 | 设备、管道施工的安全、防冻和焊接保护 |  |  | 项 | 1
43 | 031301014001 | 焦炉烘炉、热态工程 |  |  | 项 | 1
44 | 031301015001 | 管道安拆后的充气保护 |  |  | 项 | 1
45 | 031301016001 | 隧道内施工的通风、供水、供气、供电、照明及通信设施 |  |  | 项 | 1
46 | 031301017001 | 脚手架搭拆 |  |  | 项 | 1
47 | 031301018001 | 其他措施 |  |  | 项 | 1
单价措施合计
本页小计
合 计
注：为计取规费等的使用，可在表中增设其中：“定额人工费”。
表—08

## 表-09 综合单价分析表
综合单价分析表
工程名称： | [6 empty] | 标段： |  |  |  | 第 页 共 页
项目编码 |  |  |  | 项目名称 |  |  |  |  | 计量单位 |  |  | 工程量
清单综合单价组成明细
定额编号 | 定额项目名称 | 定额 单位 | 数量 | 单价 |  |  |  |  | 合价
|  |  |  | 人工费 | 材料费 | 机械费 |  | 管理费 和利润 | 人工费 | 材料费 |  | 机械费 | 管理费 和利润
人工单价 |  | 小计
元/工日 |  | 未计价材料费
清单项目综合单价
材 料 费 明 细 | 主要材料名称、规格、型号 |  |  |  |  | 单位 |  | 数量 | 单价（元） | 合价（元） |  | 暂估单价 （元） | 暂估合价 （元）
| 其他材料费 | [7 empty] | - |  |  | -
| 材料费小计 | [7 empty] | - |  |  | -
注：1.如不使用省级或行业建设主管部门发布的计价依据，可不填定额编码、名称等； 2.招标文件提供了暂估单价的材料，按暂估的单价填入表内“暂估单价”栏及“暂估合价”栏。
表-09

## 表-11 总价措施项目清单与计价表
总价措施项目清单与计价表
工程名称：广州市白云区同德街居家养老综合服务中心装修工程-安装部分 |  |  |  |  | 标段： |  |  | 第 1 页 共 2 页
序号 | 项目编码 | 项目名称 | 计算基础 | 费率 (%) |  | 金额 (元) | 调整费率 (%) |  | 调整后金额 (元) | 备注
1 | 031302001001 | 安全文明施工 | 分部分项人工费 | 28.9613 | [5 empty] | 以人工费为计算基础，费率28.9613%
2 | SGYCWRFZF001 | 施工扬尘污染防治费 | 分部分项人工费*0.289613 | 17.5 | [5 empty] | 根据粤建标函【2018】106号文规定：以系数计算的安全文明施工措施费为计算基础，费率17.5%
3 | YGSMGLF00001 | 用工实名管理费 | 分部分项人工费*0.289613 | 6 | [5 empty] | 根据粤建标函【2018】106号文规定：以系数计算的安全文明施工措施费为计算基础，费率6%
4 | 031302002001 | 夜间施工增加费 |  | 20 | [5 empty] | 以夜间施工项目人工费的20%计算
5 | 031302003001 | 非夜间施工增加 | 管井内非夜间施工增加费+地下室非夜间施工增加费
6 | 031302004001 | 二次搬运
7 | 031302005001 | 冬雨季施工增加
8 | 031302006001 | 已完工程及设备保护
9 | 031302007001 | 高层施工增加 | 高层增加费
10 | 粤031302008001 | 赶工措施费 | 分部分项人工费 | 0 | [5 empty] | 赶工措施费=（1-δ）*人工费*0.7 （0.8≤δ＜1 式中：δ=合同工期/定额工期）
编制人（造价人员）： |  |  |  |  | 复核人（造价工程师）：
注：1.“计算基础”中安全文明施工费可为“定额基价”、“定额人工费”或“定额人工费+定额机械费”，其他项目可为“定额人工费”或“定额人工费+定额机械费”。 2.按施工方案计算的措施费，若无“计算基础”和“费率”的数值，也可只填“金额”数值，但应在备注栏说明施工方案出处或计算方法。
表-11
总价措施项目清单与计价表
工程名称：广州市白云区同德街居家养老综合服务中心装修工程-安装部分 |  |  |  |  | 标段： |  |  | 第 2 页 共 2 页
序号 | 项目编码 | 项目名称 | 计算基础 | 费率 (%) |  | 金额 (元) | 调整费率 (%) |  | 调整后金额 (元) | 备注
11 | 粤031302009001 | 文明工地增加费 | 分部分项合计 | 0 | [5 empty] | 以分部分项工程费为计算基础；市级文明工地0.20%；省级文明工地0.40%
12 | LSSGCSF00001 | 绿色施工措施费 | 分部分项合计 | 0 | [5 empty] | 依据“穗建造价[2018]64号”、“中建通[2018]70号”，建筑装饰专业工程按分部分项工程费的0.37%计取，安装、市政、修缮专业工程按分部分项工程费的0.25%计取。
合 计
编制人（造价人员）： |  |  |  |  | 复核人（造价工程师）：
注：1.“计算基础”中安全文明施工费可为“定额基价”、“定额人工费”或“定额人工费+定额机械费”，其他项目可为“定额人工费”或“定额人工费+定额机械费”。 2.按施工方案计算的措施费，若无“计算基础”和“费率”的数值，也可只填“金额”数值，但应在备注栏说明施工方案出处或计算方法。
表-11

## 表-12 其他项目清单与计价汇总表
其他项目清单与计价汇总表
工程名称：广州市白云区同德街居家养老综合服务中心装修工程-安装部分 |  |  | 标段： |  | 第 1 页 共 1 页
序号 | 项目名称 | 金额（元） |  | 结算金额（元） |  | 备注
1 | 暂列金额 | 0.00 |  |  |  | 明细详见表-12-1
2 | 暂估价 | 0.00
2.1 | 材料暂估价 | — |  |  |  | 明细详见表-12-2
2.2 | 专业工程暂估价 | 0.00 |  |  |  | 明细详见表-12-3
3 | 计日工 |  |  |  |  | 明细详见表-12-4
4 | 总承包服务费 |  |  |  |  | 明细详见表-12-5
5 | 材料检验试验费
6 | 预算包干费
7 | 工程优质费
8 | 其他费用
9 | 现场签证费用
10 | 索赔费用
合 计 | [5 empty] | —
注：材料（工程设备）暂估单价进入清单项目综合单价，此处不汇总。
表—12

## 表-13 规费、税金项目清单与计价表
规费、税金项目清单与计价表
工程名称：广州市白云区同德街居家养老综合服务中心装修工程-安装部分 |  |  | 标段： |  | 第 1 页 共 1 页
序号 | 项目名称 | 计算基础 | 计算基数 | 计算费率 (%) |  | 金额(元)
1 | 规费 | 规费合计
1.1 | 工程排污费 | 分部分项合计+措施合计+其他项目 |  | 0
1.2 | 施工噪音排污费 | 分部分项合计+措施合计+其他项目 |  | 0
1.3 | 防洪工程维护费 | 分部分项合计+措施合计+其他项目 |  | 0
1.4 | 危险作业意外伤害保险 | 分部分项合计+措施合计+其他项目 |  | 0.1
2 | 税金 | 分部分项合计+措施合计+其他项目+规费 |  | 10
合 计
编制人（造价人员）： |  |  | 复核人（造价工程师）：
表—13