## 危险废物
广州市2019年国控企业污染源（危废重点）监督性监测结果（9月）
行政区 | 企业名称 | 监测点名称 | 执行标准名称 | 监测日期 | 监测项目名称（单位） | 污染物浓度 | 标准限值 | 是否达标
白云区 | 广州市环境保护技术设备公司（广州市废弃物安全处置中心） | 无机废液处理系统出口 | 《水污染物排放限值》（DB44/26-2001）表1第一类污染物最高允许排放浓度 | 2019-07-30 | 苯并（a）芘(mg/L） | ND(4×10-6) | 3e-05 | 是
[5 empty] | 六价铬(mg/L） | ND(0.004) | 0.5 | 是
[5 empty] | 烷基汞（mg/L） | ND(1.0×10-5) | 不得检出 | 是
[5 empty] | 总镉(mg/L） | ND(0.003) | 0.1 | 是
[5 empty] | 总铬(mg/L） | ND(0.01) | 1.5 | 是
[5 empty] | 总汞(mg/L） | 2.5×10-5 | 0.05 | 是
[5 empty] | 总镍(mg/L） | 0.06 | 1 | 是
[5 empty] | 总铅(mg/L） | ND(0.05) | 1 | 是
[5 empty] | 总砷(mg/L） | ND(0.01) | 0.5 | 是
[5 empty] | 总银(mg/L） | ND(0.03) | 0.5 | 是
[5 empty] | 总铍（mg/L) | ND(4×10-5) | 0.005 | 是
|  | 总排放口 | 《水污染物排放限值》（DB44/26-2001）第二时段一级标准 | 2019-07-30 | pH值(无量纲) | 7.16 | 6～9 | 是
[5 empty] | 氨氮(mg/L） | 1.01 | 10 | 是
[5 empty] | 苯并（a）芘(mg/L） | ND(4×10-6) | 3e-05 | 是
[5 empty] | 化学需氧量(mg/L） | 44 | 90 | 是
[5 empty] | 六价铬(mg/L） | ND(0.004) | 0.5 | 是
[5 empty] | 烷基汞（mg/L） | ND(1.0×10-5) | 不得检出 | 是
[5 empty] | 五日生化需要量(mg/L) | 1.3 | 20 | 是
[5 empty] | 悬浮物(mg/L) | 4 | 60 | 是
[5 empty] | 总镉(mg/L） | ND(0.003) | 0.1 | 是
[5 empty] | 总铬(mg/L） | ND(0.01) | 1.5 | 是
[5 empty] | 总汞(mg/L） | 5.8×10-5 | 0.05 | 是
[5 empty] | 总磷(mg/L） | 0.06 | 0.5 | 是
[5 empty] | 总镍(mg/L） | 0.01 | 1 | 是
[5 empty] | 总铅(mg/L） | ND(0.05) | 1 | 是
[5 empty] | 总砷(mg/L） | ND(0.01) | 0.5 | 是
[5 empty] | 总银(mg/L） | ND(0.03) | 0.5 | 是
[5 empty] | 总铍（mg/L) | ND(4×10-5) | 0.005 | 是
|  | 搅拌机配套的脉冲式袋式除尘器出口 | 《大气污染物排放限值》（DB44/27-2001)第二时段二级标准 | 2019-07-31 | 颗粒物（粉尘）（mg/m3） | ＜20 | 120 | 是
|  | 下风向边界点1# | 《大气污染物排放限值》（DB44/27-2001)第二时段无组织排放监控浓度限值 | 2019-07-31 | 总悬浮颗粒物（mg/m3） | 0.078 | 1 | 是
[5 empty] | 非甲烷总烃（mg/m3） | ND(0.07) | 4 | 是
|  |  | 《恶臭污染物排放标准》（GB14554-93）二级新扩改建 |  | 氨（mg/m3） | ND(0.025) | 1.5 | 是
[5 empty] | 硫化氢（mg/m3） | ND(3×10-4) | 0.06 | 是
[5 empty] | 臭气浓度（无量纲） | <10 | 20 | 是
|  | 下风向边界点2# | 《大气污染物排放限值》（DB44/27-2001)第二时段无组织排放监控浓度限值 | 2019-07-31 | 总悬浮颗粒物（mg/m3） | 0.083 | 1 | 是
[5 empty] | 非甲烷总烃（mg/m3） | ND(0.07) | 4 | 是
|  |  | 《恶臭污染物排放标准》（GB14554-93）二级新扩改建 |  | 氨（mg/m3） | ND(0.025) | 1.5 | 是
[5 empty] | 硫化氢（mg/m3） | ND(3×10-4) | 0.06 | 是
[5 empty] | 臭气浓度（无量纲） | <10 | 20 | 是
黄埔区 | 广州科城环保科技有限公司 | 废水总排放口 | 《水污染物排放限值》（DB44/26第二时段一级标准 | 2019-08-23 | pH值(无量纲) | 8.13 | 6～9 | 是
[5 empty] | 氨氮(mg/L) | ND(0.025) | 10 | 是
[5 empty] | 化学需氧量(mg/L) | 9 | 90 | 是
[5 empty] | 六价铬(mg/L) | ND(0.004) | 0.5 | 是
[5 empty] | 石油类(mg/L） | 0.1 | 5 | 是
[5 empty] | 五日生化需氧量(mg/L） | 0.8 | 20 | 是
[5 empty] | 悬浮物（mg/L） | 3 | 60 | 是
[5 empty] | 总镉（mg/L） | ND(0.003) | 0.1 | 是
[5 empty] | 总铬（mg/L） | ND(0.01) | 1.5 | 是
[5 empty] | 总汞（mg/L） | 6.0×10-5 | 0.05 | 是
[5 empty] | 总磷(mg/L) | ND(0.01) | 0.5 | 是
[5 empty] | 总镍(mg/L) | ND(0.01) | 1 | 是
[5 empty] | 总铅（mg/L） | ND(0.05) | 1 | 是
[5 empty] | 总氰化物（mg/L） | ND(0.004) | 0.3 | 是
[5 empty] | 总砷（mg/L） | ND(0.01) | 0.5 | 是
[5 empty] | 总铜(mg/L） | ND(0.01) | 0.5 | 是
[5 empty] | 总锌(mg/L） | 0.012 | 2 | 是
|  | 酸性废气排气筒 | 《大气污染物排放限值》(DB44/27-2001)第二时段二级标准 | 2019-08-23 | 氯化氢(mg/m3) | 5.67 | 100 | 是
[5 empty] | 氯化氢(kg/m3) | 0.0344 | 0.78 | 是
[5 empty] | 硫酸雾(mg/m3) | ND(0.2) | 35 | 是
[5 empty] | 硫酸雾(kg/m3) | 0 | 4.6 | 是
黄埔区 | 中国石油化工股份有限公司广州分公司 | 珠江排口处理后 | 《石油炼制工业污染物排放标准》（GB31570-2015）表2水污染物特别排放限值（直接排放） | 2019-07-10 | pH值（无量纲） | 7.27 | 6～9 | 是
[5 empty] | 氨氮(mg/L) | 0.19 | 8 | 是
[5 empty] | 苯(mg/L) | ND(5×10-3) | 0.1 | 是
[5 empty] | 苯并(a)芘(mg/L) | ND(4×10-6) | 3e-05 | 是
[5 empty] | 对-二甲苯(mg/L) | ND(5×10-3) | 0.4 | 是
[5 empty] | 化学需氧量(mg/L) | 16 | 60 | 是
[5 empty] | 挥发酚(mg/L) | ND(0.01) | 0.5 | 是
[5 empty] | 甲苯(mg/L) | ND(5×10-3) | 0.1 | 是
[5 empty] | 间-二甲苯(mg/L) | ND(5×10-3) | 0.4 | 是
[5 empty] | 邻-二甲苯(mg/L) | ND(5×10-3) | 0.4 | 是
[5 empty] | 石油类(mg/L) | 0.06 | 5 | 是
[5 empty] | 五日生化需氧量(mg/L) | 0.8 | 20 | 是
[5 empty] | 悬浮物(mg/L) | 4 | 70 | 是
[5 empty] | 乙苯(mg/L) | ND(5×10-3) | 0.4 | 是
[5 empty] | 总氮(mg/L) | 24.5 | 40 | 是
[5 empty] | 总钒(mg/L) | 6.18×10-2 | 1 | 是
[5 empty] | 总汞(mg/L) | ND(9×10-6) | 0.05 | 是
[5 empty] | 总磷(mg/L) | 0.04 | 1 | 是
[5 empty] | 总镍(mg/L) | ND(0.01) | 1 | 是
[5 empty] | 总铅(mg/L) | ND(0.01) | 1 | 是
[5 empty] | 总氰化物(mg/L) | ND(0.004) | 0.5 | 是
[5 empty] | 总有机碳（TOC）(mg/L) | 5.6 | 20 | 是
[5 empty] | 硫化物(mg/L) | ND(0.005) | 1 | 是
[5 empty] | 总砷(mg/L) | ND(0.01) | 0.5 | 是
[5 empty] | 烷基汞(mg/L) | ND(1.0×10-5) | 不得检出 | 是
|  | 3#220t/h锅炉处理后 | 《火电厂大气污染物排放标准》（GB13223-2011）表2大气污染物特别排放限值 | 2019-08-21 | 氮氧化物(mg/m3) | 23 | 100 | 是
[5 empty] | 二氧化硫(mg/m3) | 7 | 50 | 是
[5 empty] | 汞及其化合物(mg/m3) | ND(0.0025) | 0.03 | 是
|  | 4#220t/h锅炉处理后 |  | 2019-08-23 | 氮氧化物(mg/m3) | 20 | 100 | /
[5 empty] | 二氧化硫(mg/m3) | 11 | 50 | /
[5 empty] | 汞及其化合物(mg/m3) | ND(0.0025) | 0.03 | /
|  | 3#、4#220t/h锅炉处理后 |  | 2019-08-21 | 林格曼黑度（级） | 0.5 | 1 | /
|  | 1#、2#CFB炉排放口 |  | 2019-08-20 | 氮氧化物(mg/m3) | 23 | 100 | 是
[5 empty] | 二氧化硫(mg/m3) | 11 | 50 | 是
[5 empty] | 汞及其化合物(mg/m3) | 0.0036 | 0.03 | /
[5 empty] | 林格曼黑度（级） | 0.5 | 1 | 是
|  | 炼油区下风向边界点1# | 《石油炼制工业污染物排放标准》（GB31570-2015）表5企业边界大气污染物排放限值 | 2019-08-22 | 总悬浮颗粒物(mg/m3) | 0.387 | 1 | 是
[5 empty] | 苯并[a]芘(mg/m3) | ND(2×10-7) | 8e-06 | 是
[5 empty] | 非甲烷总烃(mg/m3) | ND(0.07) | 4 | 是
[5 empty] | 氯化氢(mg/m3) | 0.142 | 0.2 | 是
[5 empty] | 甲苯(mg/m3) | 0.001 | 0.8 | 是
[5 empty] | 苯(mg/m3) | ND(0.002) | 0.4 | 是
[5 empty] | 二甲苯(mg/m3) | 0.004 | 0.8 | 是
|  | 炼油区下风向边界点2# |  |  | 总悬浮颗粒物(mg/m3) | 0.419 | 1 | 是
[5 empty] | 苯并[a]芘(mg/m3) | ND(2×10-7) | 8e-06 | 是
[5 empty] | 非甲烷总烃(mg/m3) | 0.07 | 4 | 是
[5 empty] | 氯化氢(mg/m3) | 0.097 | 0.2 | 是
[5 empty] | 甲苯(mg/m3) | 0.008 | 0.8 | 是
[5 empty] | 苯(mg/m3) | ND(0.002) | 0.4 | 是
[5 empty] | 二甲苯(mg/m3) | 0.006 | 0.8 | 是
|  | 化工区下风向边界点1# | 《石油化学工业污染物排放标准》（GB31571-2015）表7企业边界大气污染物排放限值 | 2019-08-22 | 总悬浮颗粒物(mg/m3) | 0.135 | 1 | 是
[5 empty] | 苯并[a]芘(mg/m3) | ND(2×10-7) | 8e-06 | 是
[5 empty] | 非甲烷总烃(mg/m3) | ND(0.07) | 4 | 是
[5 empty] | 氯化氢(mg/m3) | 0.116 | 0.2 | 是
[5 empty] | 甲苯(mg/m3) | 0.012 | 0.8 | 是
[5 empty] | 苯(mg/m3) | ND(0.002) | 0.4 | 是
[5 empty] | 二甲苯(mg/m3) | 0.007 | 0.8 | 是
|  | 化工区下风向边界点2# |  |  | 总悬浮颗粒物(mg/m3) | 0.155 | 1 | 是
[5 empty] | 苯并[a]芘(mg/m3) | ND(2×10-7) | 8e-06 | 是
[5 empty] | 非甲烷总烃(mg/m3) | ND(0.07) | 4 | 是
[5 empty] | 氯化氢(mg/m3) | 0.104 | 0.2 | 是
[5 empty] | 甲苯(mg/m3) | 0.003 | 0.8 | 是
[5 empty] | 苯(mg/m3) | ND(0.002) | 0.4 | 是
[5 empty] | 二甲苯(mg/m3) | 0.002 | 0.8 | 是
黄埔区 | 广州美维电子有限公司 | 生产废水总排放口 | 《电镀水污染物排放标准》（DB44/1597-2015）表1现有项目水污染物（珠三角）排放限值 | 2019-08-27 | pH值（无量纲） | 7.32 | 6～9 | 是
[5 empty] | 氨氮（mg/L） | 0.716 | 15 | 是
[5 empty] | 化学需氧量（mg/L） | 18 | 80 | 是
[5 empty] | 六价铬（mg/L） | ND(0.004) | 0.1 | 是
[5 empty] | 石油类（mg/L） | ND(0.06) | 2 | 是
[5 empty] | 五日生化需氧量（mg/L） | 2.9 | / | /
[5 empty] | 悬浮物（mg/L） | 4 | 30 | 是
[5 empty] | 总镉(mg/L） | ND(0.003) | 0.01 | 是
[5 empty] | 总铬（mg/L） | ND(0.01) | 0.5 | 是
[5 empty] | 总汞(mg/L） | 3.6×10-5 | 0.005 | 是
[5 empty] | 总磷（mg/L） | 0.08 | 1 | 是
[5 empty] | 总镍（mg/L） | ND(0.01) | 0.5 | 是
[5 empty] | 总铅(mg/L） | ND(0.05) | 0.1 | 是
[5 empty] | 总氰化物（mg/L） | ND(0.004) | 0.2 | 是
[5 empty] | 总砷（mg/L） | ND(0.01) | / | /
[5 empty] | 总铜（mg/L） | 0.19 | 0.5 | 是
[5 empty] | 总锌（mg/L） | 0.024 | 1 | 是
|  | 含镍废水车间排放口 |  |  | 总镍（mg/L） | 0.07 | 0.5 | 是
[5 empty] | 总铬（mg/L） | ND(0.01) | 0.5 | 是
[5 empty] | 六价铬（mg/L） | ND(0.004) | 0.1 | 是
|  | 生活废水排放口 | 《水污染物排放限值》（DB44/26-2001）第二时段三级标准 |  | 氨氮（mg/L） | 9.32 | / | /
[5 empty] | 动植物油（mg/L） | 6.6 | 100 | 是
[5 empty] | 化学需氧量（mg/L） | 185 | 500 | 是
[5 empty] | 五日生化需氧量（mg/L） | 35.5 | 300 | 是
[5 empty] | 悬浮物（mg/L） | 16 | 400 | 是
[5 empty] | 总磷（mg/L） | 1.66 | / | /
|  | 有机废气排气筒 | 《大气污染物排放限值》(DB44/27-2001)第二时段二级标准 | 2019-08-27 | 非甲烷总烃（mg/m3） | 0.1 | 120 | 是
[5 empty] | 非甲烷总烃（kg/h） | 0.00063 | 29 | 是
|  | 二楼内层前处理1#、2#、3#、4#排气筒 |  |  | 氯化氢(mg/m3) | 0.46 | 100 | 是
[5 empty] | 氯化氢(kg/h) | 0.0028 | 0.78 | 是
[5 empty] | 硫酸雾(mg/m3) | 1.05 | 35 | 是
[5 empty] | 硫酸雾(kg/h) | 0.00636 | 4.6 | 是
南沙区 | 广州绿由工业弃置废物回收处理有限公司 | 废水总排口 | 《水污染物排放限值》（DB44/26-2001）第二时段一级标准 | 2019-08-28 | pH值（无量纲） | 7.17 | 6～9 | 是
[5 empty] | 氨氮（mg/L） | 0.634 | 10 | 是
[5 empty] | 化学需氧量（mg/L） | 6 | 90 | 是
[5 empty] | 六价铬（mg/L） | ND(0.004) | 0.5 | 是
[5 empty] | 石油类（mg/L） | 0.07 | 5 | 是
[5 empty] | 五日生化需氧量（mg/L） | 0.8 | 20 | 是
[5 empty] | 悬浮物（mg/L） | 3 | 60 | 是
[5 empty] | 总镉（mg/L） | ND(0.003) | 0.1 | 是
[5 empty] | 总铬（mg/L） | ND(0.01) | 1.5 | 是
[5 empty] | 总汞（mg/L） | ND(9×10-6) | 0.05 | 是
[5 empty] | 总磷（mg/L） | 0.16 | 0.5 | 是
[5 empty] | 总镍（mg/L） | 0.01 | 1 | 是
[5 empty] | 总铅（mg/L） | ND(0.05) | 1 | 是
[5 empty] | 总氰化物（mg/L） | ND(0.004) | 0.3 | 是
[5 empty] | 总砷（mg/L） | ND(0.01) | 0.5 | 是
[5 empty] | 总铜（mg/L） | ND(0.01) | 0.5 | 是
[5 empty] | 总锌（mg/L） | 0.017 | 2 | 是
|  | 15t/d焚烧炉排气筒 | 《危险废物焚烧污染控制标准》（GB18484－2001） | 2019-08-29 | *颗粒物（烟尘）(mg/m3) | ＜20 | 80 | /
[5 empty] | 氮氧化物（mg/m3） | 113 | 500 | 是
[5 empty] | 二氧化硫（mg/m3） | ND(3) | 300 | 是
[5 empty] | 林格曼黑度（级） | 0.5 | 1 | 是
[5 empty] | 汞及其化合物（mg/m3） | ND(2.5×10-3) | 0.1 | 是
[5 empty] | 镉及其化合物（mg/m3） | 1.8×10-5 | 0.1 | 是
[5 empty] | 砷、镍及其化合物（mg/m3） | 0.0077 | 1 | 是
[5 empty] | 铅及其化合物（mg/m3） | 3×10-4 | 1 | 是
[5 empty] | 铬、锡、锑、铜、锰及其化合物（mg/m3） | 0.00226 | 4 | 是
[5 empty] | 氟化氢（mg/m3） | ND(0.08) | 7 | 是
[5 empty] | 一氧化碳（mg/m3） | ND(20) | 80 | 是
|  | 厂界外下风向1# | 《大气污染物排放限值》(DB44/27-2001)第二时段无组织排放监控浓度限值 | 2019-08-28 | 铬酸雾（mg/m3） | ND(5×10-4) | 0.006 | 是
[5 empty] | 汞及其化合物（mg/m3） | ND(3×10-6) | 0.0012 | 是
[5 empty] | 镉及其化合物（mg/m3） | ND(8×10-6) | 0.04 | 是
[5 empty] | 铅及其化合物（mg/m3） | ND(2×10-4) | 0.006 | 是
[5 empty] | 砷及其化合物（mg/m3） | ND(2×10-4) | 0.01 | 是
|  | 厂界外下风向2# |  |  | 铬酸雾（mg/m3） | ND(5×10-4) | 0.006 | 是
[5 empty] | 汞及其化合物（mg/m3） | ND(3×10-6) | 0.0012 | 是
[5 empty] | 镉及其化合物（mg/m3） | ND(8×10-6) | 0.04 | 是
[5 empty] | 铅及其化合物（mg/m3） | ND(2×10-4) | 0.006 | 是
[5 empty] | 砷及其化合物（mg/m3） | ND(2×10-4) | 0.01 | 是
南沙区 | 番禺精美五金塑料制品有限公司 | 含镍废水车间排放口 | 《电镀水污染物排放标准》（DB 44/1597-2015）表1现有项目水污染物排放限值及单位产品基准排水量；总砷广东省《水污染物排放限值》（DB44/26-2001）表1 | 2019-08-28 | 六价铬（mg/L） | ND(0.004) | 0.1 | 是
[5 empty] | 总铬（mg/L） | ND(0.01) | 0.5 | 是
[5 empty] | 总镍（mg/L） | ND(0.01) | 0.5 | 是
|  | 含铬废水车间排放口 |  |  | 六价铬（mg/L） | ND(0.004) | 0.1 | 是
[5 empty] | 总铬（mg/L） | ND(0.01) | 0.5 | 是
[5 empty] | 总镍（mg/L） | ND(0.01) | 0.5 | 是
|  | 总排放口 |  |  | pH值(无量纲) | 7.75 | 6～9 | 是
[5 empty] | 氨氮(mg/L) | 0.952 | 15 | 是
[5 empty] | 化学需氧量(mg/L） | 8 | 80 | 是
[5 empty] | 六价铬（mg/L） | ND(0.004) | 0.1 | 是
[5 empty] | 石油类（mg/L） | ND(0.06) | 2 | 是
[5 empty] | 五日生化需氧量（mg/L） | 1 | / | /
[5 empty] | 悬浮物（mg/L） | 3 | 30 | 是
[5 empty] | 总镉(mg/L） | ND（0.003） | 0.01 | 是
[5 empty] | 总铬（mg/L） | ND（0.01） | 0.5 | 是
[5 empty] | 总汞（mg/L） | ND（9×10-6） | 0.005 | 是
[5 empty] | 总磷（mg/L） | 0.05 | 1 | 是
[5 empty] | 总镍（mg/L） | ND（0.01） | 0.5 | 是
[5 empty] | 总铅(mg/L） | ND（0.05） | 0.1 | 是
[5 empty] | 总氰化物(mg/L） | ND（0.004） | 0.2 | 是
[5 empty] | 总砷（mg/L） | ND（0.01） | 0.5 | 是
[5 empty] | 总铜（mg/L） | ND（0.01） | 0.5 | 是
[5 empty] | 总锌（mg/L） | 0.04 | 1 | 是
|  | 酸雾废气排放口 | 《电镀污染物排放标准》(GB21900-2008)表5标准及广东省标准《大气污染物排放限值》（DB44/27-2001）第二时段二级标准 | 2019-08-28 | 铬酸雾（mg/m3） | ND（0.005） | 0.05 | 是
[5 empty] | 铬酸雾（kg/h） | 0 | 0.006 | 是
[5 empty] | 汞（mg/m3） | ND（0.0025） | 0.01 | 是
[5 empty] | 汞（kg/h） | 0 | 0.0013 | 是
[5 empty] | 砷（mg/m3） | ND（0.0002） | 1.5 | 是
[5 empty] | 砷（kg/h） | 0 | 0.013 | 是
[5 empty] | 铅（mg/m3） | ND（0.0002） | 0.7 | 是
[5 empty] | 铅（kg/h） | 0 | 0.004 | 是
[5 empty] | 镉（mg/m3） | ND（0.000008） | 0.85 | 是
[5 empty] | 镉（kg/h） | 0 | 0.042 | 是
黄埔区 | 广大科技（广州）有限公司 | 含镍车间废水处理后 | 《电镀水污染物排放标准》（DB44/1597-2015）表1现有项目水污染物（珠三角）排放限值（入污水管网）+《水污染物排放限值》（DB44/26-2001）第二时段三级标准 | 2019-08-27 | 总镍（mg/L） | ND(0.01) | 0.5 | 是
[5 empty] | 六价铬（mg/L） | ND(0.004) | 0.1 | 是
[5 empty] | 总铬（mg/L） | ND(0.01) | 0.5 | 是
|  | 污水站处理后 |  |  | pH值（无量纲） | 7.21 | / | /
[5 empty] | 氨氮（mg/L） | 2.55 | / | /
[5 empty] | 化学需氧量（mg/L） | 8 | / | /
[5 empty] | 六价铬（mg/L） | ND(0.004) | / | /
[5 empty] | 石油类（mg/L） | ND(0.06) | / | /
[5 empty] | 五日生化需氧量（mg/L） | 1.1 | / | /
[5 empty] | 悬浮物（mg/L） | 3 | / | /
[5 empty] | 总镉(mg/L） | ND(0.003) | / | /
[5 empty] | 总铬（mg/L） | ND(0.01) | / | /
[5 empty] | 总汞(mg/L） | ND（9×10-6） | / | /
[5 empty] | 总磷（mg/L） | 0.02 | / | /
[5 empty] | 总镍（mg/L） | ND(0.01) | / | /
[5 empty] | 总铅(mg/L） | ND(0.05) | / | /
[5 empty] | 总氰化物（mg/L） | ND(0.004) | / | /
[5 empty] | 总砷（mg/L） | ND(0.01) | / | /
[5 empty] | 总铜（mg/L） | ND(0.01) | / | /
[5 empty] | 总锌（mg/L） | ND(0.006) | / | /
|  | 总排放口 |  |  | pH值（无量纲） | 7.24 | 6～9 | 是
[5 empty] | 氨氮（mg/L） | 2.86 | 30 | 是
[5 empty] | 化学需氧量（mg/L） | 8 | 160 | 是
[5 empty] | 六价铬（mg/L） | ND(0.004) | 0.1 | 是
[5 empty] | 石油类（mg/L） | ND(0.06) | 4 | 是
[5 empty] | 五日生化需氧量（mg/L） | 0.8 | 300 | 是
[5 empty] | 悬浮物（mg/L） | 3 | 60 | 是
[5 empty] | 总镉(mg/L） | ND(0.003) | 0.01 | 是
[5 empty] | 总铬（mg/L） | ND(0.01) | 0.5 | 是
[5 empty] | 总汞(mg/L） | ND（9×10-6） | 0.005 | 是
[5 empty] | 总磷（mg/L） | 0.02 | 2 | 是
[5 empty] | 总镍（mg/L） | ND(0.01) | 0.5 | 是
[5 empty] | 总铅(mg/L） | ND(0.05) | 0.1 | 是
[5 empty] | 总氰化物（mg/L） | ND(0.004) | 0.4 | 是
[5 empty] | 总砷（mg/L） | ND(0.01) | 0.5 | 是
[5 empty] | 总铜（mg/L） | ND(0.01) | 1 | 是
[5 empty] | 总锌（mg/L） | ND(0.006) | 2 | 是
|  | 镀镍车间排气口 | 《电镀污染物排放标准》(GB21900-2008)表5标准及广东省标准《大气污染物排放限值》（DB44/27-2001）第二时段二级标准 |  | 铬酸雾（mg/m3） | ND（0.005） | 0.05 | 是
[5 empty] | 铬酸雾（kg/h） | 0 | 0.006 | 是
[5 empty] | 汞（mg/m3） | ND（0.0025） | 0.01 | 是
[5 empty] | 汞（kg/h） | 0 | 0.0013 | 是
[5 empty] | 砷（mg/m3） | ND（0.0002） | 1.5 | 是
[5 empty] | 砷（kg/h） | 0 | 0.013 | 是
[5 empty] | 镉（mg/m3） | ND（0.000008） | 0.85 | 是
[5 empty] | 镉（kg/h） | 0 | 0.042 | 是
[5 empty] | 铅（mg/m3） | 0.0003 | 0.7 | 是
[5 empty] | 铅（kg/h） | 3×10-6 | 0.004 | 是
黄埔区 | 四维尔丸井（广州）汽车零部件有限公司 | 生产废水处理后 | 广东省《电镀污染物排放标准》（DB44/1597-2015）表1现有项目业珠三角排放限值（入污水管网）+《水污染物排放限值》（DB44/26-2001）第二时段三级标准 | 2019-08-30 | pH值(无量纲) | 7.21 | 6～9 | 是
[5 empty] | 氨氮(mg/L) | ND（0.025） | 30 | 是
[5 empty] | 化学需氧量(mg/L） | 10 | 160 | 是
[5 empty] | 六价铬(mg/L） | ND（0.004） | 0.1 | 是
[5 empty] | 石油类(mg/L） | ND（0.06） | 4 | 是
[5 empty] | 五日生化需要量(mg/L) | 1.2 | 300 | 是
[5 empty] | 悬浮物(mg/L) | 3 | 60 | 是
[5 empty] | 总镉(mg/L) | ND（0.003） | 0.01 | 是
[5 empty] | 总铬(mg/L） | ND（0.01） | 0.5 | 是
[5 empty] | 总汞(mg/L） | 2.7×10-5 | 0.005 | 是
[5 empty] | 总磷(mg/L） | 0.24 | 2 | 是
[5 empty] | 总镍(mg/L） | ND（0.01） | 0.5 | 是
[5 empty] | 总铅(mg/L） | ND（0.05） | 0.1 | 是
[5 empty] | 总氰化物(mg/L） | ND（0.004） | 20 | 是
[5 empty] | 总砷(mg/L） | ND（0.01） | 0.5 | 是
[5 empty] | 总铜(mg/L) | 0.01 | 1 | 是
[5 empty] | 总锌(mg/L） | ND（0.006） | 2 | 是
|  | 含铬车间废水处理后 |  |  | 六价铬(mg/L） | ND（0.004） | 0.1 | 是
[5 empty] | 总铬(mg/L） | 0.06 | 0.5 | 是
[5 empty] | 总镍(mg/L） | 0.02 | 0.5 | 是
|  | 含镍车间废水处理后 |  |  | 六价铬(mg/L） | ND（0.004） | 0.1 | 是
[5 empty] | 总铬(mg/L） | 0.03 | 0.5 | 是
[5 empty] | 总镍(mg/L） | 0.03 | 0.5 | 是
黄埔区 | 广州丸顺汽车配件有限公司 | 总口处理后 | 广东省《电镀污染物排放标准》（DB44/1597-2015）表1现有项目业珠三角排放限值（入污水管网）+《水污染物排放限值》（DB44/26-2001）第二时段三级标准 | 2019-08-29 | pH值(无量纲) | 7.61 | 6～9 | 是
[5 empty] | 氨氮(mg/L) | 0.102 | 30 | 是
[5 empty] | 化学需氧量(mg/L） | 6 | 160 | 是
[5 empty] | 六价铬(mg/L） | ND（0.004） | 0.1 | 是
[5 empty] | 石油类(mg/L） | 0.11 | 4 | 是
[5 empty] | 五日生化需要量(mg/L) | 1 | 300 | 是
[5 empty] | 悬浮物(mg/L) | 3 | 60 | 是
[5 empty] | 总镉(mg/L) | ND（0.003） | 0.01 | 是
[5 empty] | 总铬(mg/L） | ND（0.01） | 0.5 | 是
[5 empty] | 总汞(mg/L） | ND（9×10-6） | 0.005 | 是
[5 empty] | 总磷(mg/L） | 0.16 | 2 | 是
[5 empty] | 总镍(mg/L） | ND（0.01） | 0.5 | 是
[5 empty] | 总铅(mg/L） | ND（0.05） | 0.1 | 是
[5 empty] | 总氰化物(mg/L） | ND（0.004） | 20 | 是
[5 empty] | 总砷(mg/L） | ND（0.01） | 0.5 | 是
[5 empty] | 总铜(mg/L) | ND（0.01） | 1 | 是
[5 empty] | 总锌(mg/L） | 0.05 | 2 | 是
|  | 含镍车间废水处理后 |  |  | 六价铬(mg/L） | ND（0.004） | 0.1 | 是
[5 empty] | 总铬(mg/L） | ND（0.01） | 0.5 | 是
[5 empty] | 总镍(mg/L） | 0.12 | 0.5 | 是
|  | 含铬车间废水处理后 |  |  | 六价铬(mg/L） | ND（0.004） | 0.1 | 是
[5 empty] | 总铬(mg/L） | ND（0.01） | 0.5 | 是
[5 empty] | 总镍(mg/L） | 0.12 | 0.5 | 是
增城区 | 广州市新豪精密五金制品有限公司 | 氧化塘（废水回用，不外排） | 《城市污水再生利用 工业用水水质》（GB/T19923-2005），其中CODcr≤60mg/L、BOD5≤10mg/L、氨氮≤10mg/L、石油类≤1mg/L、LAS≤1mg/L、色度≤30倍 | 2019/8/27 | pH值(无量纲) | 7.21 | 6.5～8.5 | 是
[5 empty] | 化学需氧量(mg/L） | 10 | 60 | 是
[5 empty] | 五日生化需氧量(mg/L） | 1 | 10 | 是
[5 empty] | 氨氮(mg/L) | 0.14 | 10 | 是
[5 empty] | 色度（倍） | 4 | 30 | 是
[5 empty] | 悬浮物(mg/L） | 4 | / | /
[5 empty] | 六价铬(mg/L） | ND(0.004) | / | /
[5 empty] | 总铬(mg/L） | ND(0.01) | / | /
[5 empty] | 总铜(mg/L） | ND(0.01) | / | /
[5 empty] | 总锌(mg/L） | 0.009 | / | /
[5 empty] | 总铅(mg/L） | ND(0.05) | / | /
[5 empty] | 总镉(mg/L） | ND(0.003) | / | /
[5 empty] | 总镍(mg/L） | ND(0.01) | / | /
[5 empty] | 总砷(mg/L） | ND(0.01) | / | /
[5 empty] | 石油类(mg/L） | ND(0.06) | 1 | 是
[5 empty] | 阴离子表面活性剂(mg/L) | ND(0.05) | 1 | 是
[5 empty] | 总磷(mg/L） | 0.12 | / | /
[5 empty] | 总氰化物(mg/L） | 0.004 | / | /
[5 empty] | 总汞(mg/L） | ND（9×10-6）
[5 empty] | 总锰(mg/L） | ND(0.02) | / | /
|  | 热处理车间渗碳炉废气排放口 |  |  | *颗粒物（烟尘）(mg/m3) | ＜20 | 120 | /
备注： | 1、结果中“ND”表示未检出，括号中数值为该项目检出限。
2、表中*颗粒物（烟尘）均为实测浓度，按照GB/T 16157-1996修改单，采用本标准测定颗粒物浓度小于等于20 mg/m3时，测定结果表述为＜20 mg/m3,无法换算为基准含氧量状态下的基准排放浓度，故不做达标评价。